## No grid
Table CD_4.1 |  |  | Scatter fraction S at image receptor without grid
Focal detector distance: |  | 100 cm
Air gap: |  | 0 cm
Tp = 1
Tube voltage | Anti scatter | Phantom- | Beam diameter in cm / Field area in cm²
| grid selectivity | thickness | 5 | 10 | 15 | 20 | 25 | 30 | 35 | 40 | 45
kV | S | cm | 20 | 79 | 177 | 314 | 491 | 707 | 962 | 1257 | 1590
|  | 5 | 0.232 | 0.355 | 0.412 | 0.438 | 0.452 | 0.46 | 0.469 | 0.475 | 0.478
50 | 1 | 10 | 0.277 | 0.46 | 0.549 | 0.603 | 0.629 | 0.645 | 0.659 | 0.668 | 0.671
|  | 15 | 0.342 | 0.544 | 0.648 | 0.7 | 0.729 | 0.746 | 0.763 | 0.775 | 0.779
|  | 20 | 0.402 | 0.613 | 0.715 | 0.771 | 0.8 | 0.815 | 0.829 | 0.838 | 0.843
|  | 25 | 0.452 | 0.668 | 0.77 | 0.821 | 0.844 | 0.866 | 0.883 | 0.896 | 0.901
|  | 30 | 0.497 | 0.715 | 0.807 | 0.861 | 0.884 | 0.906 | 0.923 | 0.936 | 0.943
|  | 35 | 0.539 | 0.758 | 0.844 | 0.896 | 0.915 | 0.93 | 0.945 | 0.956 | 0.963
|  | 5 | 0.242 | 0.365 | 0.422 | 0.448 | 0.462 | 0.47 | 0.479 | 0.485 | 0.488
60 | 1 | 10 | 0.287 | 0.47 | 0.559 | 0.613 | 0.639 | 0.655 | 0.669 | 0.678 | 0.681
|  | 15 | 0.352 | 0.554 | 0.658 | 0.71 | 0.739 | 0.756 | 0.773 | 0.785 | 0.789
|  | 20 | 0.412 | 0.623 | 0.725 | 0.781 | 0.81 | 0.825 | 0.839 | 0.848 | 0.853
|  | 25 | 0.462 | 0.678 | 0.78 | 0.831 | 0.854 | 0.876 | 0.893 | 0.906 | 0.911
|  | 30 | 0.507 | 0.725 | 0.817 | 0.871 | 0.894 | 0.916 | 0.933 | 0.946 | 0.953
|  | 35 | 0.549 | 0.768 | 0.854 | 0.906 | 0.925 | 0.94 | 0.955 | 0.966 | 0.973
|  | 5 | 0.252 | 0.375 | 0.432 | 0.458 | 0.472 | 0.48 | 0.489 | 0.495 | 0.498
70 | 1 | 10 | 0.297 | 0.48 | 0.569 | 0.623 | 0.649 | 0.665 | 0.679 | 0.688 | 0.691
|  | 15 | 0.362 | 0.564 | 0.668 | 0.72 | 0.749 | 0.766 | 0.783 | 0.795 | 0.799
|  | 20 | 0.422 | 0.633 | 0.735 | 0.791 | 0.82 | 0.835 | 0.849 | 0.858 | 0.863
|  | 25 | 0.472 | 0.688 | 0.79 | 0.841 | 0.864 | 0.886 | 0.903 | 0.916 | 0.921
|  | 30 | 0.517 | 0.735 | 0.827 | 0.881 | 0.904 | 0.926 | 0.943 | 0.956 | 0.963
|  | 35 | 0.559 | 0.778 | 0.864 | 0.916 | 0.935 | 0.95 | 0.965 | 0.976 | 0.983
|  | 5 | 0.262 | 0.385 | 0.442 | 0.468 | 0.482 | 0.49 | 0.499 | 0.505 | 0.508
80 | 1 | 10 | 0.307 | 0.49 | 0.579 | 0.633 | 0.659 | 0.675 | 0.689 | 0.698 | 0.701
|  | 15 | 0.372 | 0.574 | 0.678 | 0.73 | 0.759 | 0.776 | 0.793 | 0.805 | 0.809
|  | 20 | 0.432 | 0.643 | 0.745 | 0.801 | 0.83 | 0.845 | 0.859 | 0.868 | 0.873
|  | 25 | 0.482 | 0.698 | 0.8 | 0.851 | 0.874 | 0.896 | 0.913 | 0.926 | 0.931
|  | 30 | 0.527 | 0.745 | 0.837 | 0.891 | 0.914 | 0.936 | 0.953 | 0.966 | 0.973
|  | 35 | 0.569 | 0.788 | 0.874 | 0.926 | 0.945 | 0.96 | 0.975 | 0.986 | 0.993
|  | 5 | 0.262 | 0.385 | 0.442 | 0.468 | 0.482 | 0.49 | 0.499 | 0.505 | 0.508
90 | 1 | 10 | 0.307 | 0.49 | 0.579 | 0.633 | 0.659 | 0.675 | 0.689 | 0.698 | 0.701
|  | 15 | 0.372 | 0.574 | 0.678 | 0.73 | 0.759 | 0.776 | 0.793 | 0.805 | 0.809
|  | 20 | 0.432 | 0.643 | 0.745 | 0.801 | 0.83 | 0.845 | 0.859 | 0.868 | 0.873
|  | 25 | 0.482 | 0.698 | 0.8 | 0.851 | 0.874 | 0.896 | 0.913 | 0.926 | 0.931
|  | 30 | 0.527 | 0.745 | 0.837 | 0.891 | 0.914 | 0.936 | 0.953 | 0.966 | 0.973
|  | 35 | 0.569 | 0.788 | 0.874 | 0.926 | 0.945 | 0.96 | 0.975 | 0.986 | 0.993
|  | 5 | 0.262 | 0.385 | 0.442 | 0.468 | 0.482 | 0.49 | 0.499 | 0.505 | 0.508
100 | 1 | 10 | 0.307 | 0.49 | 0.579 | 0.633 | 0.659 | 0.675 | 0.689 | 0.698 | 0.701
|  | 15 | 0.372 | 0.574 | 0.678 | 0.73 | 0.759 | 0.776 | 0.793 | 0.805 | 0.809
|  | 20 | 0.432 | 0.643 | 0.745 | 0.801 | 0.83 | 0.845 | 0.859 | 0.868 | 0.873
|  | 25 | 0.482 | 0.698 | 0.8 | 0.851 | 0.874 | 0.896 | 0.913 | 0.926 | 0.931
|  | 30 | 0.527 | 0.745 | 0.837 | 0.891 | 0.914 | 0.936 | 0.953 | 0.966 | 0.973
|  | 35 | 0.569 | 0.788 | 0.874 | 0.926 | 0.945 | 0.96 | 0.975 | 0.986 | 0.993
|  | 5 | 0.268 | 0.391 | 0.448 | 0.474 | 0.488 | 0.496 | 0.505 | 0.511 | 0.514
110 | 1 | 10 | 0.313 | 0.496 | 0.585 | 0.639 | 0.665 | 0.681 | 0.695 | 0.704 | 0.707
|  | 15 | 0.378 | 0.58 | 0.684 | 0.736 | 0.765 | 0.782 | 0.799 | 0.811 | 0.815
|  | 20 | 0.438 | 0.649 | 0.751 | 0.807 | 0.836 | 0.851 | 0.865 | 0.874 | 0.879
|  | 25 | 0.488 | 0.704 | 0.806 | 0.857 | 0.88 | 0.902 | 0.919 | 0.932 | 0.937
|  | 30 | 0.533 | 0.751 | 0.843 | 0.897 | 0.92 | 0.942 | 0.959 | 0.972 | 0.979
|  | 35 | 0.575 | 0.794 | 0.88 | 0.932 | 0.951 | 0.966 | 0.981 | 0.992 | 0.999
|  | 5 | 0.271 | 0.394 | 0.451 | 0.477 | 0.491 | 0.499 | 0.508 | 0.514 | 0.517
125 | 1 | 10 | 0.316 | 0.499 | 0.588 | 0.642 | 0.668 | 0.684 | 0.698 | 0.707 | 0.71
|  | 15 | 0.381 | 0.583 | 0.687 | 0.739 | 0.768 | 0.785 | 0.802 | 0.814 | 0.818
|  | 20 | 0.441 | 0.652 | 0.754 | 0.81 | 0.839 | 0.854 | 0.868 | 0.877 | 0.882
|  | 25 | 0.491 | 0.707 | 0.809 | 0.86 | 0.883 | 0.905 | 0.922 | 0.935 | 0.94
|  | 30 | 0.536 | 0.754 | 0.846 | 0.9 | 0.923 | 0.945 | 0.962 | 0.975 | 0.982
|  | 35 | 0.578 | 0.797 | 0.883 | 0.935 | 0.954 | 0.969 | 0.984 | 0.995 | 0.999

## Pb 12_40
Table CD_4.2 |  |  | Scatter fraction S at image receptor with grid Pb 12/40
Focal detector distance: |  | 100 cm
Air gap: |  | 0 cm
Tp = 0.64
Tube voltage | Anti scatter | Phantom- | Beam diameter in cm / Field area in cm²
| grid selectivity | thickness | 5 | 10 | 15 | 20 | 25 | 30 | 35 | 40 | 45
kV | S | cm | 20 | 79 | 177 | 314 | 491 | 707 | 962 | 1257 | 1590
|  | 5 | 0.021 | 0.038 | 0.047 | 0.052 | 0.055 | 0.057 | 0.059 | 0.06 | 0.061
50 | 14.1 | 10 | 0.026 | 0.057 | 0.079 | 0.097 | 0.107 | 0.114 | 0.12 | 0.125 | 0.127
|  | 15 | 0.035 | 0.078 | 0.116 | 0.142 | 0.16 | 0.172 | 0.186 | 0.197 | 0.2
|  | 20 | 0.045 | 0.101 | 0.151 | 0.193 | 0.22 | 0.239 | 0.256 | 0.269 | 0.276
|  | 25 | 0.055 | 0.125 | 0.192 | 0.245 | 0.278 | 0.314 | 0.349 | 0.379 | 0.393
|  | 30 | 0.065 | 0.151 | 0.229 | 0.305 | 0.352 | 0.405 | 0.46 | 0.511 | 0.542
|  | 35 | 0.076 | 0.182 | 0.277 | 0.378 | 0.434 | 0.487 | 0.549 | 0.609 | 0.649
|  | 5 | 0.023 | 0.041 | 0.052 | 0.057 | 0.06 | 0.062 | 0.064 | 0.066 | 0.066
60 | 13.4 | 10 | 0.029 | 0.062 | 0.086 | 0.106 | 0.117 | 0.124 | 0.131 | 0.136 | 0.138
|  | 15 | 0.039 | 0.085 | 0.126 | 0.155 | 0.175 | 0.187 | 0.203 | 0.214 | 0.219
|  | 20 | 0.05 | 0.11 | 0.165 | 0.21 | 0.241 | 0.261 | 0.28 | 0.295 | 0.303
|  | 25 | 0.06 | 0.136 | 0.21 | 0.268 | 0.305 | 0.344 | 0.384 | 0.418 | 0.434
|  | 30 | 0.071 | 0.165 | 0.25 | 0.335 | 0.387 | 0.447 | 0.51 | 0.569 | 0.605
|  | 35 | 0.083 | 0.198 | 0.304 | 0.417 | 0.48 | 0.541 | 0.613 | 0.683 | 0.729
|  | 5 | 0.026 | 0.046 | 0.057 | 0.063 | 0.066 | 0.068 | 0.071 | 0.072 | 0.073
70 | 12.6 | 10 | 0.032 | 0.068 | 0.095 | 0.116 | 0.128 | 0.136 | 0.144 | 0.149 | 0.151
|  | 15 | 0.043 | 0.093 | 0.138 | 0.17 | 0.192 | 0.206 | 0.223 | 0.236 | 0.24
|  | 20 | 0.055 | 0.12 | 0.181 | 0.231 | 0.265 | 0.287 | 0.308 | 0.325 | 0.334
|  | 25 | 0.066 | 0.149 | 0.23 | 0.296 | 0.336 | 0.381 | 0.425 | 0.464 | 0.482
|  | 30 | 0.078 | 0.181 | 0.276 | 0.37 | 0.429 | 0.497 | 0.568 | 0.635 | 0.677
|  | 35 | 0.091 | 0.218 | 0.335 | 0.462 | 0.534 | 0.604 | 0.687 | 0.767 | 0.822
|  | 5 | 0.03 | 0.051 | 0.063 | 0.07 | 0.074 | 0.076 | 0.078 | 0.08 | 0.081
80 | 11.7 | 10 | 0.036 | 0.076 | 0.105 | 0.128 | 0.142 | 0.151 | 0.159 | 0.165 | 0.167
|  | 15 | 0.048 | 0.103 | 0.153 | 0.188 | 0.212 | 0.228 | 0.247 | 0.261 | 0.266
|  | 20 | 0.061 | 0.133 | 0.2 | 0.256 | 0.294 | 0.319 | 0.342 | 0.361 | 0.371
|  | 25 | 0.074 | 0.165 | 0.255 | 0.328 | 0.373 | 0.423 | 0.473 | 0.516 | 0.537
|  | 30 | 0.087 | 0.2 | 0.306 | 0.411 | 0.477 | 0.554 | 0.635 | 0.711 | 0.758
|  | 35 | 0.101 | 0.241 | 0.372 | 0.515 | 0.596 | 0.675 | 0.769 | 0.862 | 0.924
|  | 5 | 0.032 | 0.055 | 0.069 | 0.076 | 0.08 | 0.082 | 0.085 | 0.087 | 0.088
90 | 10.7 | 10 | 0.04 | 0.082 | 0.114 | 0.139 | 0.153 | 0.163 | 0.171 | 0.178 | 0.18
|  | 15 | 0.052 | 0.112 | 0.165 | 0.202 | 0.228 | 0.244 | 0.264 | 0.279 | 0.284
|  | 20 | 0.066 | 0.144 | 0.215 | 0.274 | 0.313 | 0.338 | 0.362 | 0.382 | 0.392
|  | 25 | 0.08 | 0.177 | 0.273 | 0.348 | 0.394 | 0.445 | 0.496 | 0.539 | 0.559
|  | 30 | 0.094 | 0.215 | 0.325 | 0.433 | 0.5 | 0.576 | 0.655 | 0.729 | 0.774
|  | 35 | 0.11 | 0.258 | 0.393 | 0.537 | 0.618 | 0.694 | 0.785 | 0.872 | 0.93
|  | 5 | 0.036 | 0.062 | 0.077 | 0.085 | 0.089 | 0.092 | 0.095 | 0.097 | 0.098
100 | 9.5 | 10 | 0.045 | 0.092 | 0.126 | 0.153 | 0.169 | 0.18 | 0.189 | 0.196 | 0.198
|  | 15 | 0.059 | 0.124 | 0.182 | 0.222 | 0.249 | 0.267 | 0.287 | 0.303 | 0.309
|  | 20 | 0.074 | 0.159 | 0.236 | 0.298 | 0.339 | 0.365 | 0.39 | 0.41 | 0.421
|  | 25 | 0.089 | 0.195 | 0.297 | 0.376 | 0.423 | 0.475 | 0.525 | 0.568 | 0.589
|  | 30 | 0.105 | 0.236 | 0.352 | 0.463 | 0.529 | 0.605 | 0.682 | 0.752 | 0.794
|  | 35 | 0.122 | 0.281 | 0.422 | 0.567 | 0.645 | 0.719 | 0.804 | 0.885 | 0.938
|  | 5 | 0.039 | 0.067 | 0.083 | 0.091 | 0.096 | 0.099 | 0.102 | 0.104 | 0.105
110 | 9 | 10 | 0.048 | 0.099 | 0.135 | 0.164 | 0.181 | 0.192 | 0.202 | 0.209 | 0.212
|  | 15 | 0.063 | 0.133 | 0.194 | 0.237 | 0.266 | 0.284 | 0.306 | 0.323 | 0.329
|  | 20 | 0.08 | 0.17 | 0.251 | 0.317 | 0.361 | 0.389 | 0.415 | 0.436 | 0.447
|  | 25 | 0.096 | 0.209 | 0.317 | 0.4 | 0.45 | 0.505 | 0.558 | 0.603 | 0.625
|  | 30 | 0.112 | 0.251 | 0.374 | 0.492 | 0.562 | 0.642 | 0.723 | 0.797 | 0.841
|  | 35 | 0.131 | 0.3 | 0.449 | 0.602 | 0.685 | 0.762 | 0.852 | 0.936 | 0.992
|  | 5 | 0.042 | 0.071 | 0.088 | 0.097 | 0.102 | 0.105 | 0.108 | 0.111 | 0.112
125 | 8.5 | 10 | 0.052 | 0.105 | 0.144 | 0.174 | 0.191 | 0.203 | 0.214 | 0.221 | 0.224
|  | 15 | 0.067 | 0.141 | 0.206 | 0.25 | 0.281 | 0.3 | 0.323 | 0.34 | 0.347
|  | 20 | 0.085 | 0.181 | 0.265 | 0.334 | 0.379 | 0.409 | 0.436 | 0.457 | 0.469
|  | 25 | 0.102 | 0.221 | 0.333 | 0.42 | 0.471 | 0.527 | 0.582 | 0.628 | 0.65
|  | 30 | 0.12 | 0.265 | 0.393 | 0.514 | 0.586 | 0.667 | 0.749 | 0.824 | 0.868
|  | 35 | 0.139 | 0.316 | 0.47 | 0.627 | 0.711 | 0.789 | 0.879 | 0.963 | 0.98

## Pb 8_40
Table CD_4.3 |  |  | Scatter fraction S at image receptor with grid Pb 8/40
Focal detector distance: |  | 100 cm
Air gap: |  | 0 cm
Tp = 0.64
Tube voltage | Anti scatter | Phantom- | Beam diameter in cm / Field area in cm²
| grid selectivity | thickness | 5 | 10 | 15 | 20 | 25 | 30 | 35 | 40 | 45
kV | S | cm | 20 | 79 | 177 | 314 | 491 | 707 | 962 | 1257 | 1590
|  | 5 | 0.034 | 0.06 | 0.075 | 0.083 | 0.088 | 0.09 | 0.093 | 0.095 | 0.096
50 | 8.6 | 10 | 0.043 | 0.09 | 0.124 | 0.15 | 0.165 | 0.175 | 0.183 | 0.19 | 0.192
|  | 15 | 0.057 | 0.122 | 0.177 | 0.213 | 0.239 | 0.254 | 0.272 | 0.286 | 0.291
|  | 20 | 0.072 | 0.156 | 0.226 | 0.282 | 0.317 | 0.339 | 0.36 | 0.376 | 0.385
|  | 25 | 0.087 | 0.189 | 0.281 | 0.348 | 0.387 | 0.428 | 0.468 | 0.5 | 0.515
|  | 30 | 0.103 | 0.226 | 0.328 | 0.419 | 0.471 | 0.527 | 0.583 | 0.631 | 0.66
|  | 35 | 0.12 | 0.267 | 0.386 | 0.499 | 0.557 | 0.609 | 0.667 | 0.719 | 0.752
|  | 5 | 0.038 | 0.067 | 0.084 | 0.092 | 0.097 | 0.1 | 0.103 | 0.105 | 0.107
60 | 8 | 10 | 0.048 | 0.1 | 0.137 | 0.165 | 0.181 | 0.192 | 0.202 | 0.208 | 0.211
|  | 15 | 0.063 | 0.134 | 0.194 | 0.234 | 0.262 | 0.279 | 0.299 | 0.314 | 0.319
|  | 20 | 0.08 | 0.171 | 0.248 | 0.309 | 0.347 | 0.372 | 0.394 | 0.412 | 0.421
|  | 25 | 0.097 | 0.208 | 0.308 | 0.381 | 0.423 | 0.468 | 0.511 | 0.546 | 0.563
|  | 30 | 0.114 | 0.248 | 0.359 | 0.458 | 0.514 | 0.576 | 0.636 | 0.688 | 0.719
|  | 35 | 0.132 | 0.293 | 0.423 | 0.545 | 0.608 | 0.664 | 0.726 | 0.783 | 0.819
|  | 5 | 0.044 | 0.075 | 0.093 | 0.103 | 0.108 | 0.111 | 0.115 | 0.117 | 0.118
70 | 7.4 | 10 | 0.054 | 0.111 | 0.151 | 0.182 | 0.2 | 0.212 | 0.222 | 0.229 | 0.232
|  | 15 | 0.071 | 0.149 | 0.214 | 0.258 | 0.288 | 0.306 | 0.328 | 0.344 | 0.35
|  | 20 | 0.09 | 0.189 | 0.273 | 0.339 | 0.38 | 0.407 | 0.431 | 0.45 | 0.461
|  | 25 | 0.108 | 0.229 | 0.338 | 0.417 | 0.463 | 0.511 | 0.558 | 0.595 | 0.613
|  | 30 | 0.126 | 0.273 | 0.393 | 0.5 | 0.561 | 0.627 | 0.692 | 0.748 | 0.781
|  | 35 | 0.146 | 0.321 | 0.462 | 0.594 | 0.661 | 0.722 | 0.789 | 0.849 | 0.887
|  | 5 | 0.051 | 0.087 | 0.107 | 0.118 | 0.124 | 0.127 | 0.131 | 0.134 | 0.135
80 | 6.6 | 10 | 0.063 | 0.127 | 0.172 | 0.207 | 0.226 | 0.24 | 0.251 | 0.259 | 0.262
|  | 15 | 0.082 | 0.169 | 0.242 | 0.291 | 0.323 | 0.344 | 0.367 | 0.385 | 0.392
|  | 20 | 0.103 | 0.214 | 0.307 | 0.379 | 0.424 | 0.453 | 0.479 | 0.5 | 0.511
|  | 25 | 0.123 | 0.259 | 0.378 | 0.464 | 0.513 | 0.565 | 0.614 | 0.654 | 0.673
|  | 30 | 0.144 | 0.307 | 0.438 | 0.553 | 0.618 | 0.688 | 0.755 | 0.814 | 0.848
|  | 35 | 0.166 | 0.36 | 0.513 | 0.653 | 0.724 | 0.786 | 0.855 | 0.917 | 0.956
|  | 5 | 0.057 | 0.096 | 0.118 | 0.13 | 0.136 | 0.14 | 0.144 | 0.148 | 0.149
90 | 5.9 | 10 | 0.07 | 0.14 | 0.189 | 0.226 | 0.247 | 0.261 | 0.273 | 0.281 | 0.285
|  | 15 | 0.091 | 0.186 | 0.263 | 0.314 | 0.348 | 0.369 | 0.394 | 0.412 | 0.419
|  | 20 | 0.114 | 0.234 | 0.332 | 0.406 | 0.452 | 0.481 | 0.507 | 0.528 | 0.539
|  | 25 | 0.136 | 0.281 | 0.405 | 0.492 | 0.541 | 0.593 | 0.641 | 0.679 | 0.697
|  | 30 | 0.159 | 0.332 | 0.466 | 0.581 | 0.644 | 0.711 | 0.775 | 0.83 | 0.861
|  | 35 | 0.183 | 0.387 | 0.541 | 0.678 | 0.745 | 0.805 | 0.869 | 0.925 | 0.96
|  | 5 | 0.064 | 0.108 | 0.132 | 0.145 | 0.152 | 0.156 | 0.161 | 0.164 | 0.166
100 | 5.2 | 10 | 0.078 | 0.156 | 0.209 | 0.249 | 0.271 | 0.286 | 0.299 | 0.308 | 0.311
|  | 15 | 0.102 | 0.206 | 0.289 | 0.342 | 0.378 | 0.399 | 0.424 | 0.443 | 0.45
|  | 20 | 0.127 | 0.257 | 0.36 | 0.437 | 0.483 | 0.513 | 0.539 | 0.559 | 0.57
|  | 25 | 0.152 | 0.307 | 0.436 | 0.523 | 0.572 | 0.623 | 0.669 | 0.706 | 0.723
|  | 30 | 0.176 | 0.36 | 0.498 | 0.611 | 0.673 | 0.736 | 0.796 | 0.847 | 0.876
|  | 35 | 0.202 | 0.417 | 0.572 | 0.705 | 0.769 | 0.824 | 0.882 | 0.933 | 0.965
|  | 5 | 0.074 | 0.123 | 0.15 | 0.164 | 0.172 | 0.176 | 0.182 | 0.185 | 0.187
110 | 4.6 | 10 | 0.09 | 0.176 | 0.234 | 0.278 | 0.301 | 0.317 | 0.331 | 0.341 | 0.344
|  | 15 | 0.117 | 0.231 | 0.32 | 0.377 | 0.415 | 0.438 | 0.464 | 0.483 | 0.49
|  | 20 | 0.145 | 0.287 | 0.397 | 0.476 | 0.525 | 0.555 | 0.582 | 0.602 | 0.613
|  | 25 | 0.172 | 0.34 | 0.475 | 0.566 | 0.615 | 0.666 | 0.712 | 0.748 | 0.765
|  | 30 | 0.199 | 0.397 | 0.539 | 0.654 | 0.715 | 0.778 | 0.836 | 0.885 | 0.912
|  | 35 | 0.227 | 0.456 | 0.615 | 0.747 | 0.809 | 0.862 | 0.918 | 0.966 | 0.996
|  | 5 | 0.083 | 0.137 | 0.167 | 0.182 | 0.191 | 0.196 | 0.201 | 0.205 | 0.207
125 | 4.1 | 10 | 0.101 | 0.195 | 0.258 | 0.304 | 0.329 | 0.346 | 0.36 | 0.37 | 0.374
|  | 15 | 0.13 | 0.254 | 0.349 | 0.409 | 0.447 | 0.47 | 0.497 | 0.517 | 0.524
|  | 20 | 0.161 | 0.314 | 0.428 | 0.51 | 0.559 | 0.589 | 0.615 | 0.636 | 0.647
|  | 25 | 0.19 | 0.37 | 0.509 | 0.6 | 0.649 | 0.698 | 0.743 | 0.778 | 0.794
|  | 30 | 0.22 | 0.428 | 0.573 | 0.687 | 0.746 | 0.806 | 0.861 | 0.906 | 0.932
|  | 35 | 0.25 | 0.489 | 0.648 | 0.777 | 0.836 | 0.886 | 0.938 | 0.982 | 0.998

## Pb 17_70
Table CD_4.4 |  |  | Scatter fraction S at image receptor with grid Pb 17/70
Focal detector distance: |  | 100 cm
Air gap: |  | 0 cm
Tp = 0.64
Tube voltage | Anti scatter | Phantom- | Beam diameter in cm / Field area in cm²
| grid selectivity | thickness | 5 | 10 | 15 | 20 | 25 | 30 | 35 | 40 | 45
kV | S | cm | 20 | 79 | 177 | 314 | 491 | 707 | 962 | 1257 | 1590
|  | 5 | 0.015 | 0.027 | 0.034 | 0.038 | 0.04 | 0.041 | 0.043 | 0.044 | 0.044
50 | 19.8 | 10 | 0.019 | 0.041 | 0.058 | 0.071 | 0.079 | 0.084 | 0.089 | 0.092 | 0.094
|  | 15 | 0.026 | 0.057 | 0.085 | 0.105 | 0.12 | 0.129 | 0.14 | 0.148 | 0.151
|  | 20 | 0.033 | 0.074 | 0.113 | 0.145 | 0.168 | 0.182 | 0.196 | 0.208 | 0.214
|  | 25 | 0.04 | 0.092 | 0.145 | 0.188 | 0.215 | 0.245 | 0.276 | 0.303 | 0.316
|  | 30 | 0.048 | 0.113 | 0.175 | 0.238 | 0.279 | 0.326 | 0.378 | 0.427 | 0.457
|  | 35 | 0.056 | 0.137 | 0.215 | 0.302 | 0.353 | 0.403 | 0.465 | 0.526 | 0.568
|  | 5 | 0.017 | 0.031 | 0.039 | 0.043 | 0.046 | 0.047 | 0.049 | 0.05 | 0.05
60 | 18 | 10 | 0.022 | 0.047 | 0.066 | 0.081 | 0.089 | 0.096 | 0.101 | 0.105 | 0.106
|  | 15 | 0.029 | 0.064 | 0.097 | 0.12 | 0.136 | 0.147 | 0.159 | 0.169 | 0.172
|  | 20 | 0.037 | 0.084 | 0.128 | 0.165 | 0.191 | 0.208 | 0.224 | 0.237 | 0.244
|  | 25 | 0.045 | 0.105 | 0.165 | 0.215 | 0.246 | 0.281 | 0.317 | 0.348 | 0.364
|  | 30 | 0.054 | 0.128 | 0.199 | 0.273 | 0.32 | 0.376 | 0.437 | 0.495 | 0.532
|  | 35 | 0.063 | 0.155 | 0.245 | 0.347 | 0.408 | 0.467 | 0.541 | 0.616 | 0.667
|  | 5 | 0.021 | 0.037 | 0.046 | 0.051 | 0.054 | 0.055 | 0.057 | 0.059 | 0.059
70 | 15.8 | 10 | 0.026 | 0.055 | 0.077 | 0.095 | 0.105 | 0.112 | 0.118 | 0.122 | 0.124
|  | 15 | 0.035 | 0.076 | 0.113 | 0.14 | 0.159 | 0.171 | 0.186 | 0.197 | 0.201
|  | 20 | 0.044 | 0.098 | 0.15 | 0.193 | 0.223 | 0.243 | 0.262 | 0.277 | 0.286
|  | 25 | 0.054 | 0.122 | 0.193 | 0.251 | 0.287 | 0.329 | 0.371 | 0.408 | 0.426
|  | 30 | 0.063 | 0.15 | 0.233 | 0.319 | 0.375 | 0.441 | 0.512 | 0.581 | 0.625
|  | 35 | 0.074 | 0.182 | 0.287 | 0.407 | 0.478 | 0.549 | 0.636 | 0.724 | 0.786
|  | 5 | 0.025 | 0.044 | 0.055 | 0.061 | 0.064 | 0.066 | 0.068 | 0.07 | 0.071
80 | 13.6 | 10 | 0.032 | 0.066 | 0.092 | 0.112 | 0.124 | 0.133 | 0.14 | 0.145 | 0.147
|  | 15 | 0.042 | 0.09 | 0.134 | 0.166 | 0.188 | 0.203 | 0.22 | 0.233 | 0.238
|  | 20 | 0.053 | 0.117 | 0.177 | 0.229 | 0.263 | 0.287 | 0.309 | 0.327 | 0.336
|  | 25 | 0.064 | 0.145 | 0.228 | 0.296 | 0.339 | 0.387 | 0.436 | 0.479 | 0.5
|  | 30 | 0.076 | 0.177 | 0.275 | 0.375 | 0.44 | 0.517 | 0.599 | 0.679 | 0.73
|  | 35 | 0.088 | 0.215 | 0.338 | 0.477 | 0.56 | 0.641 | 0.742 | 0.843 | 0.913
|  | 5 | 0.03 | 0.052 | 0.064 | 0.071 | 0.075 | 0.077 | 0.08 | 0.082 | 0.082
90 | 11.5 | 10 | 0.037 | 0.077 | 0.107 | 0.13 | 0.144 | 0.153 | 0.161 | 0.167 | 0.17
|  | 15 | 0.049 | 0.105 | 0.155 | 0.19 | 0.215 | 0.231 | 0.25 | 0.265 | 0.27
|  | 20 | 0.062 | 0.135 | 0.203 | 0.259 | 0.297 | 0.322 | 0.346 | 0.365 | 0.375
|  | 25 | 0.075 | 0.167 | 0.259 | 0.332 | 0.377 | 0.427 | 0.478 | 0.521 | 0.542
|  | 30 | 0.088 | 0.203 | 0.309 | 0.416 | 0.482 | 0.558 | 0.639 | 0.715 | 0.761
|  | 35 | 0.103 | 0.244 | 0.376 | 0.519 | 0.6 | 0.679 | 0.772 | 0.864 | 0.926
|  | 5 | 0.035 | 0.061 | 0.075 | 0.083 | 0.088 | 0.09 | 0.093 | 0.095 | 0.096
100 | 9.7 | 10 | 0.044 | 0.09 | 0.124 | 0.151 | 0.166 | 0.177 | 0.186 | 0.192 | 0.195
|  | 15 | 0.057 | 0.122 | 0.179 | 0.218 | 0.245 | 0.263 | 0.283 | 0.299 | 0.305
|  | 20 | 0.073 | 0.157 | 0.232 | 0.293 | 0.334 | 0.361 | 0.385 | 0.405 | 0.416
|  | 25 | 0.087 | 0.192 | 0.293 | 0.371 | 0.418 | 0.469 | 0.52 | 0.563 | 0.583
|  | 30 | 0.103 | 0.232 | 0.347 | 0.457 | 0.524 | 0.6 | 0.677 | 0.748 | 0.791
|  | 35 | 0.12 | 0.277 | 0.417 | 0.562 | 0.64 | 0.715 | 0.801 | 0.883 | 0.937
|  | 5 | 0.039 | 0.067 | 0.083 | 0.091 | 0.096 | 0.099 | 0.102 | 0.104 | 0.105
110 | 9 | 10 | 0.048 | 0.099 | 0.135 | 0.164 | 0.181 | 0.192 | 0.202 | 0.209 | 0.212
|  | 15 | 0.063 | 0.133 | 0.194 | 0.237 | 0.266 | 0.284 | 0.306 | 0.323 | 0.329
|  | 20 | 0.08 | 0.17 | 0.251 | 0.317 | 0.361 | 0.389 | 0.415 | 0.436 | 0.447
|  | 25 | 0.096 | 0.209 | 0.317 | 0.4 | 0.45 | 0.505 | 0.558 | 0.603 | 0.625
|  | 30 | 0.112 | 0.251 | 0.374 | 0.492 | 0.562 | 0.642 | 0.723 | 0.797 | 0.841
|  | 35 | 0.131 | 0.3 | 0.449 | 0.602 | 0.685 | 0.762 | 0.852 | 0.936 | 0.992
|  | 5 | 0.042 | 0.071 | 0.088 | 0.097 | 0.102 | 0.105 | 0.108 | 0.111 | 0.112
125 | 8.5 | 10 | 0.052 | 0.105 | 0.144 | 0.174 | 0.191 | 0.203 | 0.214 | 0.221 | 0.224
|  | 15 | 0.067 | 0.141 | 0.206 | 0.25 | 0.281 | 0.3 | 0.323 | 0.34 | 0.347
|  | 20 | 0.085 | 0.181 | 0.265 | 0.334 | 0.379 | 0.409 | 0.436 | 0.457 | 0.469
|  | 25 | 0.102 | 0.221 | 0.333 | 0.42 | 0.471 | 0.527 | 0.582 | 0.628 | 0.65
|  | 30 | 0.12 | 0.265 | 0.393 | 0.514 | 0.586 | 0.667 | 0.749 | 0.824 | 0.868
|  | 35 | 0.139 | 0.316 | 0.47 | 0.627 | 0.711 | 0.789 | 0.879 | 0.963 | 0.98

## Pb 15_80
Table CD_4.5 |  |  | Scatter fraction S at image receptor with grid Pb 15/80
Focal detector distance: |  | 100 cm
Air gap: |  | 0 cm
Tp = 0.74
Tube voltage | Anti scatter | Phantom- | Beam diameter in cm / Field area in cm²
| grid selectivity | thickness | 5 | 10 | 15 | 20 | 25 | 30 | 35 | 40 | 45
kV | S | cm | 20 | 79 | 177 | 314 | 491 | 707 | 962 | 1257 | 1590
|  | 5 | 0.024 | 0.043 | 0.054 | 0.06 | 0.063 | 0.065 | 0.067 | 0.069 | 0.069
50 | 12.3 | 10 | 0.03 | 0.065 | 0.09 | 0.11 | 0.121 | 0.129 | 0.136 | 0.141 | 0.142
|  | 15 | 0.04 | 0.088 | 0.13 | 0.16 | 0.18 | 0.192 | 0.207 | 0.219 | 0.223
|  | 20 | 0.052 | 0.114 | 0.17 | 0.215 | 0.245 | 0.264 | 0.282 | 0.297 | 0.304
|  | 25 | 0.063 | 0.14 | 0.214 | 0.272 | 0.306 | 0.344 | 0.381 | 0.412 | 0.426
|  | 30 | 0.074 | 0.17 | 0.254 | 0.335 | 0.383 | 0.438 | 0.494 | 0.545 | 0.576
|  | 35 | 0.087 | 0.203 | 0.306 | 0.411 | 0.468 | 0.521 | 0.583 | 0.641 | 0.679
|  | 5 | 0.028 | 0.05 | 0.062 | 0.069 | 0.072 | 0.075 | 0.077 | 0.079 | 0.08
60 | 11 | 10 | 0.035 | 0.075 | 0.103 | 0.126 | 0.139 | 0.147 | 0.155 | 0.161 | 0.163
|  | 15 | 0.047 | 0.101 | 0.149 | 0.182 | 0.205 | 0.219 | 0.236 | 0.25 | 0.254
|  | 20 | 0.06 | 0.131 | 0.194 | 0.245 | 0.279 | 0.301 | 0.321 | 0.337 | 0.346
|  | 25 | 0.072 | 0.16 | 0.244 | 0.309 | 0.348 | 0.39 | 0.432 | 0.467 | 0.483
|  | 30 | 0.085 | 0.194 | 0.289 | 0.38 | 0.435 | 0.497 | 0.559 | 0.616 | 0.651
|  | 35 | 0.1 | 0.231 | 0.347 | 0.466 | 0.53 | 0.59 | 0.659 | 0.724 | 0.767
|  | 5 | 0.034 | 0.059 | 0.074 | 0.082 | 0.086 | 0.089 | 0.092 | 0.094 | 0.095
70 | 9.5 | 10 | 0.043 | 0.089 | 0.122 | 0.148 | 0.163 | 0.173 | 0.182 | 0.188 | 0.191
|  | 15 | 0.056 | 0.12 | 0.175 | 0.213 | 0.239 | 0.256 | 0.275 | 0.29 | 0.296
|  | 20 | 0.071 | 0.154 | 0.226 | 0.285 | 0.323 | 0.348 | 0.371 | 0.39 | 0.399
|  | 25 | 0.086 | 0.188 | 0.284 | 0.358 | 0.402 | 0.449 | 0.495 | 0.534 | 0.553
|  | 30 | 0.101 | 0.226 | 0.335 | 0.438 | 0.499 | 0.567 | 0.636 | 0.698 | 0.735
|  | 35 | 0.118 | 0.27 | 0.401 | 0.533 | 0.603 | 0.669 | 0.744 | 0.814 | 0.859
|  | 5 | 0.044 | 0.074 | 0.092 | 0.101 | 0.107 | 0.11 | 0.113 | 0.116 | 0.117
80 | 7.8 | 10 | 0.054 | 0.11 | 0.15 | 0.181 | 0.198 | 0.211 | 0.221 | 0.228 | 0.231
|  | 15 | 0.07 | 0.147 | 0.213 | 0.258 | 0.288 | 0.307 | 0.329 | 0.347 | 0.353
|  | 20 | 0.089 | 0.188 | 0.273 | 0.341 | 0.384 | 0.412 | 0.438 | 0.458 | 0.469
|  | 25 | 0.106 | 0.228 | 0.34 | 0.423 | 0.472 | 0.524 | 0.574 | 0.616 | 0.635
|  | 30 | 0.125 | 0.273 | 0.398 | 0.512 | 0.578 | 0.651 | 0.723 | 0.787 | 0.825
|  | 35 | 0.145 | 0.323 | 0.471 | 0.614 | 0.689 | 0.757 | 0.833 | 0.903 | 0.948
|  | 5 | 0.052 | 0.088 | 0.109 | 0.119 | 0.125 | 0.129 | 0.133 | 0.136 | 0.137
90 | 6.5 | 10 | 0.064 | 0.129 | 0.175 | 0.209 | 0.229 | 0.243 | 0.254 | 0.262 | 0.265
|  | 15 | 0.083 | 0.172 | 0.245 | 0.294 | 0.327 | 0.347 | 0.371 | 0.389 | 0.395
|  | 20 | 0.105 | 0.217 | 0.311 | 0.383 | 0.428 | 0.457 | 0.483 | 0.504 | 0.515
|  | 25 | 0.125 | 0.262 | 0.382 | 0.468 | 0.517 | 0.569 | 0.618 | 0.658 | 0.676
|  | 30 | 0.146 | 0.311 | 0.442 | 0.557 | 0.622 | 0.691 | 0.758 | 0.816 | 0.85
|  | 35 | 0.169 | 0.364 | 0.516 | 0.657 | 0.727 | 0.789 | 0.857 | 0.918 | 0.957
|  | 5 | 0.062 | 0.104 | 0.128 | 0.14 | 0.147 | 0.151 | 0.156 | 0.159 | 0.161
100 | 5.4 | 10 | 0.076 | 0.151 | 0.203 | 0.242 | 0.263 | 0.278 | 0.291 | 0.3 | 0.303
|  | 15 | 0.099 | 0.2 | 0.281 | 0.334 | 0.369 | 0.39 | 0.415 | 0.434 | 0.44
|  | 20 | 0.123 | 0.25 | 0.352 | 0.427 | 0.474 | 0.503 | 0.53 | 0.55 | 0.561
|  | 25 | 0.147 | 0.299 | 0.426 | 0.514 | 0.563 | 0.614 | 0.661 | 0.698 | 0.716
|  | 30 | 0.171 | 0.352 | 0.488 | 0.602 | 0.664 | 0.729 | 0.79 | 0.842 | 0.872
|  | 35 | 0.196 | 0.408 | 0.562 | 0.697 | 0.762 | 0.818 | 0.879 | 0.931 | 0.964
|  | 5 | 0.068 | 0.114 | 0.14 | 0.153 | 0.16 | 0.165 | 0.169 | 0.173 | 0.175
110 | 5 | 10 | 0.083 | 0.164 | 0.22 | 0.261 | 0.284 | 0.3 | 0.313 | 0.322 | 0.326
|  | 15 | 0.108 | 0.216 | 0.303 | 0.358 | 0.395 | 0.417 | 0.443 | 0.462 | 0.469
|  | 20 | 0.135 | 0.27 | 0.377 | 0.456 | 0.504 | 0.534 | 0.561 | 0.582 | 0.593
|  | 25 | 0.16 | 0.322 | 0.455 | 0.545 | 0.596 | 0.647 | 0.695 | 0.732 | 0.75
|  | 30 | 0.186 | 0.377 | 0.519 | 0.635 | 0.698 | 0.763 | 0.824 | 0.876 | 0.905
|  | 35 | 0.213 | 0.435 | 0.595 | 0.731 | 0.796 | 0.852 | 0.912 | 0.963 | 0.995
|  | 5 | 0.072 | 0.119 | 0.146 | 0.16 | 0.167 | 0.172 | 0.177 | 0.181 | 0.182
125 | 4.8 | 10 | 0.088 | 0.172 | 0.229 | 0.272 | 0.295 | 0.311 | 0.325 | 0.334 | 0.338
|  | 15 | 0.113 | 0.225 | 0.314 | 0.371 | 0.409 | 0.431 | 0.458 | 0.477 | 0.484
|  | 20 | 0.141 | 0.281 | 0.39 | 0.471 | 0.52 | 0.55 | 0.578 | 0.599 | 0.61
|  | 25 | 0.167 | 0.334 | 0.47 | 0.561 | 0.612 | 0.664 | 0.712 | 0.749 | 0.767
|  | 30 | 0.194 | 0.39 | 0.534 | 0.652 | 0.715 | 0.78 | 0.841 | 0.892 | 0.921
|  | 35 | 0.222 | 0.45 | 0.611 | 0.748 | 0.813 | 0.869 | 0.928 | 0.979 | 0.99

## Air gap
Table CD_4.6 |  |  |  | Scatter fraction S at image receptor with air gap
Focal detector distance: |  |  | 100 cm
Air gap: |  |  | variable
Tube | Airgap | Grid | Phantom- | Beam diameter in cm / Field area in cm²
voltage |  |  | thickness | 5 | 10 | 15 | 20 | 25 | 30 | 35 | 40 | 45
kV | cm | S | cm | 20 | 79 | 177 | 314 | 491 | 707 | 962 | 1257 | 1590
|  |  | 5 | 0.262 | 0.385 | 0.442 | 0.468 | 0.482 | 0.49 | 0.499 | 0.505 | 0.508
80 | 0 | 1 | 10 | 0.307 | 0.49 | 0.579 | 0.633 | 0.659 | 0.675 | 0.689 | 0.698 | 0.701
|  |  | 15 | 0.372 | 0.574 | 0.678 | 0.73 | 0.759 | 0.776 | 0.793 | 0.805 | 0.809
|  |  | 20 | 0.432 | 0.643 | 0.745 | 0.801 | 0.83 | 0.845 | 0.859 | 0.868 | 0.873
|  |  | 25 | 0.482 | 0.698 | 0.8 | 0.851 | 0.874 | 0.896 | 0.913 | 0.926 | 0.931
|  |  | 30 | 0.527 | 0.745 | 0.837 | 0.891 | 0.914 | 0.936 | 0.953 | 0.966 | 0.973
|  |  | 35 | 0.569 | 0.788 | 0.874 | 0.926 | 0.945 | 0.96 | 0.975 | 0.986 | 0.993
|  |  | 5 | 0.106 | 0.19 | 0.245 | 0.279 | 0.308 | 0.33 | 0.348 | 0.367 | 0.385
80 | 10 | 1 | 10 | 0.124 | 0.252 | 0.343 | 0.415 | 0.465 | 0.505 | 0.533 | 0.559 | 0.581
|  |  | 15 | 0.157 | 0.311 | 0.439 | 0.516 | 0.576 | 0.621 | 0.652 | 0.683 | 0.708
|  |  | 20 | 0.19 | 0.368 | 0.507 | 0.601 | 0.666 | 0.714 | 0.743 | 0.769 | 0.791
|  |  | 25 | 0.226 | 0.426 | 0.579 | 0.678 | 0.733 | 0.785 | 0.822 | 0.853 | 0.877
|  |  | 30 | 0.26 | 0.485 | 0.629 | 0.743 | 0.799 | 0.852 | 0.889 | 0.919 | 0.943
|  |  | 35 | 0.294 | 0.541 | 0.688 | 0.806 | 0.859 | 0.904 | 0.932 | 0.957 | 0.977
|  |  | 5 | 0.054 | 0.111 | 0.151 | 0.179 | 0.208 | 0.233 | 0.252 | 0.272 | 0.292
80 | 20 | 1 | 10 | 0.062 | 0.143 | 0.213 | 0.274 | 0.331 | 0.375 | 0.41 | 0.44 | 0.47
|  |  | 15 | 0.08 | 0.179 | 0.281 | 0.353 | 0.426 | 0.482 | 0.524 | 0.56 | 0.597
|  |  | 20 | 0.099 | 0.215 | 0.333 | 0.425 | 0.514 | 0.576 | 0.625 | 0.66 | 0.693
|  |  | 25 | 0.122 | 0.26 | 0.394 | 0.503 | 0.595 | 0.652 | 0.711 | 0.756 | 0.795
|  |  | 30 | 0.145 | 0.305 | 0.443 | 0.571 | 0.675 | 0.734 | 0.797 | 0.844 | 0.883
|  |  | 35 | 0.169 | 0.35 | 0.503 | 0.645 | 0.756 | 0.812 | 0.865 | 0.903 | 0.936
|  |  | 5 | 0.032 | 0.073 | 0.102 | 0.128 | 0.149 | 0.172 | 0.192 | 0.209 | 0.227
80 | 30 | 1 | 10 | 0.036 | 0.091 | 0.144 | 0.19 | 0.236 | 0.28 | 0.319 | 0.35 | 0.378
|  |  | 15 | 0.047 | 0.114 | 0.186 | 0.256 | 0.31 | 0.368 | 0.418 | 0.457 | 0.492
|  |  | 20 | 0.06 | 0.137 | 0.224 | 0.307 | 0.38 | 0.451 | 0.509 | 0.557 | 0.593
|  |  | 25 | 0.077 | 0.167 | 0.27 | 0.371 | 0.458 | 0.531 | 0.588 | 0.648 | 0.696
|  |  | 30 | 0.093 | 0.198 | 0.316 | 0.422 | 0.532 | 0.615 | 0.678 | 0.744 | 0.796
|  |  | 35 | 0.11 | 0.229 | 0.369 | 0.488 | 0.616 | 0.707 | 0.766 | 0.823 | 0.868
|  |  | 5 | 0.017 | 0.041 | 0.059 | 0.077 | 0.094 | 0.108 | 0.123 | 0.139 | 0.155
80 | 50 | 1 | 10 | 0.018 | 0.048 | 0.074 | 0.107 | 0.134 | 0.164 | 0.194 | 0.225 | 0.252
|  |  | 15 | 0.026 | 0.06 | 0.093 | 0.135 | 0.18 | 0.218 | 0.254 | 0.296 | 0.331
|  |  | 20 | 0.034 | 0.071 | 0.111 | 0.163 | 0.214 | 0.263 | 0.313 | 0.364 | 0.405
|  |  | 25 | 0.045 | 0.085 | 0.137 | 0.198 | 0.261 | 0.323 | 0.382 | 0.438 | 0.475
|  |  | 30 | 0.057 | 0.1 | 0.164 | 0.237 | 0.3 | 0.374 | 0.451 | 0.518 | 0.558
|  |  | 35 | 0.068 | 0.116 | 0.192 | 0.28 | 0.352 | 0.441 | 0.533 | 0.611 | 0.653
|  |  | 5 | 0.023 | 0.029 | 0.039 | 0.056 | 0.079 | 0.096 | 0.106 | 0.118 | 0.131
80 | 80 | 1 | 10 | 0.023 | 0.03 | 0.042 | 0.062 | 0.089 | 0.111 | 0.125 | 0.145 | 0.167
|  |  | 15 | 0.035 | 0.042 | 0.055 | 0.077 | 0.107 | 0.133 | 0.15 | 0.173 | 0.198
|  |  | 20 | 0.047 | 0.055 | 0.068 | 0.091 | 0.123 | 0.152 | 0.172 | 0.199 | 0.229
|  |  | 25 | 0.067 | 0.075 | 0.089 | 0.113 | 0.146 | 0.179 | 0.207 | 0.239 | 0.271
|  |  | 30 | 0.085 | 0.093 | 0.109 | 0.134 | 0.169 | 0.206 | 0.241 | 0.28 | 0.317
|  |  | 35 | 0.104 | 0.113 | 0.129 | 0.156 | 0.194 | 0.235 | 0.277 | 0.322 | 0.366
|  |  | 5 | 0.006 | 0.008 | 0.01 | 0.015 | 0.022 | 0.028 | 0.032 | 0.037 | 0.043
80 | 120 | 1 | 10 | 0.006 | 0.008 | 0.011 | 0.017 | 0.025 | 0.034 | 0.04 | 0.049 | 0.06
|  |  | 15 | 0.008 | 0.01 | 0.014 | 0.021 | 0.031 | 0.041 | 0.05 | 0.063 | 0.078
|  |  | 20 | 0.011 | 0.013 | 0.017 | 0.025 | 0.036 | 0.049 | 0.061 | 0.077 | 0.099
|  |  | 25 | 0.016 | 0.019 | 0.023 | 0.032 | 0.045 | 0.062 | 0.08 | 0.103 | 0.132
|  |  | 30 | 0.021 | 0.024 | 0.029 | 0.039 | 0.055 | 0.076 | 0.101 | 0.134 | 0.174
|  |  | 35 | 0.026 | 0.029 | 0.036 | 0.048 | 0.067 | 0.093 | 0.126 | 0.17 | 0.223

## Grids with air gap
Table CD_4.7 |  |  |  | Scatter fraction S at image receptor with air gap and grids
Focal detector distance: |  |  | 100 cm
Air gap: |  |  | variable
Tube | Airgap | Grid | Phantom- | Beam diameter in cm / Field area in cm²
voltage |  |  | thickness | 5 | 10 | 15 | 20 | 25 | 30 | 35 | 40 | 45
kV | cm | S | cm | 20 | 79 | 177 | 314 | 491 | 707 | 962 | 1257 | 1590
|  |  | 5 | 0.262 | 0.385 | 0.442 | 0.468 | 0.482 | 0.49 | 0.499 | 0.505 | 0.508
80 | 0 | 1 | 10 | 0.307 | 0.49 | 0.579 | 0.633 | 0.659 | 0.675 | 0.689 | 0.698 | 0.701
|  |  | 15 | 0.372 | 0.574 | 0.678 | 0.73 | 0.759 | 0.776 | 0.793 | 0.805 | 0.809
|  | no grid | 20 | 0.432 | 0.643 | 0.745 | 0.801 | 0.83 | 0.845 | 0.859 | 0.868 | 0.873
|  |  | 25 | 0.482 | 0.698 | 0.8 | 0.851 | 0.874 | 0.896 | 0.913 | 0.926 | 0.931
|  |  | 30 | 0.527 | 0.745 | 0.837 | 0.891 | 0.914 | 0.936 | 0.953 | 0.966 | 0.973
|  |  | 35 | 0.569 | 0.788 | 0.874 | 0.926 | 0.945 | 0.96 | 0.975 | 0.986 | 0.993
|  |  | 5 | 0.106 | 0.19 | 0.245 | 0.279 | 0.308 | 0.33 | 0.348 | 0.367 | 0.385
80 | 10 | 1 | 10 | 0.124 | 0.252 | 0.343 | 0.415 | 0.465 | 0.505 | 0.533 | 0.559 | 0.581
|  |  | 15 | 0.157 | 0.311 | 0.439 | 0.516 | 0.576 | 0.621 | 0.652 | 0.683 | 0.708
|  | no grid | 20 | 0.19 | 0.368 | 0.507 | 0.601 | 0.666 | 0.714 | 0.743 | 0.769 | 0.791
|  |  | 25 | 0.226 | 0.426 | 0.579 | 0.678 | 0.733 | 0.785 | 0.822 | 0.853 | 0.877
|  |  | 30 | 0.26 | 0.485 | 0.629 | 0.743 | 0.799 | 0.852 | 0.889 | 0.919 | 0.943
|  |  | 35 | 0.294 | 0.541 | 0.688 | 0.806 | 0.859 | 0.904 | 0.932 | 0.957 | 0.977
|  |  | 5 | 0.01 | 0.02 | 0.027 | 0.032 | 0.037 | 0.04 | 0.044 | 0.047 | 0.051
80 | 10 | 11.7 | 10 | 0.012 | 0.028 | 0.043 | 0.057 | 0.069 | 0.08 | 0.089 | 0.098 | 0.106
|  |  | 15 | 0.016 | 0.037 | 0.063 | 0.083 | 0.104 | 0.123 | 0.138 | 0.156 | 0.172
|  | Pb 12/40 | 20 | 0.02 | 0.047 | 0.081 | 0.114 | 0.145 | 0.176 | 0.199 | 0.222 | 0.244
|  |  | 25 | 0.024 | 0.06 | 0.105 | 0.153 | 0.19 | 0.238 | 0.283 | 0.331 | 0.378
|  |  | 30 | 0.029 | 0.074 | 0.127 | 0.198 | 0.253 | 0.331 | 0.407 | 0.493 | 0.584
|  |  | 35 | 0.034 | 0.091 | 0.159 | 0.263 | 0.343 | 0.446 | 0.539 | 0.658 | 0.785
|  |  | 5 | 0.018 | 0.034 | 0.047 | 0.055 | 0.063 | 0.069 | 0.075 | 0.081 | 0.087
80 | 10 | 6.6 | 10 | 0.021 | 0.049 | 0.073 | 0.097 | 0.116 | 0.134 | 0.147 | 0.161 | 0.173
|  |  | 15 | 0.027 | 0.064 | 0.106 | 0.139 | 0.171 | 0.199 | 0.221 | 0.246 | 0.269
|  | Pb 8/40 | 20 | 0.034 | 0.081 | 0.135 | 0.186 | 0.232 | 0.275 | 0.305 | 0.336 | 0.364
|  |  | 25 | 0.042 | 0.101 | 0.172 | 0.242 | 0.294 | 0.357 | 0.412 | 0.468 | 0.518
|  |  | 30 | 0.05 | 0.125 | 0.205 | 0.305 | 0.376 | 0.467 | 0.549 | 0.633 | 0.713
|  |  | 35 | 0.059 | 0.151 | 0.251 | 0.387 | 0.481 | 0.588 | 0.675 | 0.773 | 0.866
|  |  | 5 | 0.009 | 0.017 | 0.023 | 0.028 | 0.032 | 0.035 | 0.038 | 0.041 | 0.044
80 | 10 | 13.6 | 10 | 0.01 | 0.024 | 0.037 | 0.05 | 0.06 | 0.07 | 0.077 | 0.085 | 0.092
|  |  | 15 | 0.014 | 0.032 | 0.054 | 0.073 | 0.091 | 0.108 | 0.121 | 0.137 | 0.151
|  | Pb 17/70 | 20 | 0.017 | 0.041 | 0.07 | 0.1 | 0.128 | 0.155 | 0.176 | 0.197 | 0.218
|  |  | 25 | 0.021 | 0.052 | 0.092 | 0.134 | 0.168 | 0.212 | 0.254 | 0.299 | 0.343
|  |  | 30 | 0.025 | 0.065 | 0.111 | 0.175 | 0.226 | 0.298 | 0.371 | 0.456 | 0.547
|  |  | 35 | 0.03 | 0.08 | 0.14 | 0.234 | 0.31 | 0.409 | 0.502 | 0.623 | 0.758
|  |  | 5 | 0.015 | 0.029 | 0.04 | 0.047 | 0.054 | 0.059 | 0.064 | 0.069 | 0.074
80 | 10 | 7.8 | 10 | 0.018 | 0.041 | 0.063 | 0.083 | 0.1 | 0.116 | 0.128 | 0.14 | 0.151
|  |  | 15 | 0.023 | 0.055 | 0.091 | 0.12 | 0.148 | 0.174 | 0.193 | 0.217 | 0.237
|  | Pb 15/80 | 20 | 0.029 | 0.07 | 0.117 | 0.162 | 0.203 | 0.243 | 0.271 | 0.299 | 0.327
|  |  | 25 | 0.036 | 0.087 | 0.15 | 0.213 | 0.26 | 0.319 | 0.372 | 0.426 | 0.477
|  |  | 30 | 0.043 | 0.108 | 0.179 | 0.27 | 0.337 | 0.426 | 0.507 | 0.594 | 0.678
|  |  | 35 | 0.051 | 0.131 | 0.221 | 0.348 | 0.439 | 0.547 | 0.637 | 0.742 | 0.845