## Foglio1
| Horizontal with outer ribs |  |  | Horizontal without outer ribs |  |  | Vertical with comb help |  |  | Vertical without comb help
| disp.(mm) | m.s.(N/mm^2) | maxs.(N/mm^2) | disp.(mm) | m.s.(N/mm^2) | maxs.(N/mm^2) | disp.(mm) | m.s.(N/mm^2) | maxs.(N/mm^2) | disp.(mm) | m.s.(N/mm^2) | maxs.(N/mm^2)
1 tube | 39.4 | 1.3 | 8.8 | 72.6 | 2.5 | 16.3 | 7 | 1.2 | 6.4 | 10.2 | 1.7 | 9.2
2 tubes | 38.9 | 1.3 | 9.5 | 49.9 | 1.7 | 12.2 | 2.2 | 0.7 | 2.16 | 2.61 | 0.8 | 4
3 tubes | 38.6 | 1.3 | 9 | 45.9 | 1.5 | 10.8 | 1 | 0.5 | 1.2 | 1.6 | 0.7 | 1.8
4 tubes | 37.8 | 1.3 | 8.6 | 43.2 | 1.5 | 9.8 | 0.67 | 0.4 | 1.1 | 0.96 | 0.5 | 1.6
m.s. = stress in the middle of the module
maxs. = maximum stress on the module
disp. = displacement
tube dimensions (8 cells) = 20,3 x 154,1 x 3750 mm